## BOM_Board1_PCB1_2024-10-01
No. | Quantity | Comment | Designator | Footprint | Value | Manufacturer Part | Manufacturer | Supplier Part | Supplier
1 | 8 | SOLDERJUMPERTRACE | 3V3,GND,RxD,SCL,SCLUP,SDA,SDAUP,TxD | SJ_2S-TRACE
2 | 1 | 1uF | C1 | C0603 | 1uF | CL10A105KB8NNNC | SAMSUNG(三星) | C15849 | LCSC
3 | 10 | TestPoint_1.5mm_rounded | DBG,M0,M1,M2,M3,M4,M5,RST,SWIM,VSS | TESTPOINT_1.5MM_ROUNDED_SMD
4 | 6 | XL-1615RGBC-RF | LED1,LED2,LED3,LED4,LED5,LED6 | LED-ARRAY-SMD_4P-L1.6-W1.5-BR_XL-1615RGBC-RF |  | XL-1615RGBC-RF | XINGLIGHT(成兴光) | C965840 | LCSC
5 | 14 | XL-1005UWC | LED7,LED8,LED9,LED10,LED11,LED12,LED13,LED14,LED15,LED16,LED17,LED18,LED19,LED20 | LED0402-RD_YELLOW |  | XL-1005UWC | XINGLIGHT(成兴光) | C20613596 | LCSC
6 | 1 | SOLDERJUMPERNO | PWR | SJ_2S-NO
7 | 6 | 59Ω | R1,R2,R3,R4,R5,R6 | R0402 | 59Ω | RTT0259R0FTH | RALEC(旺诠) | C159005 | LCSC
8 | 2 | 10kΩ | R7,R8 | R0402 | 10kΩ | 0402WGF1002TCE | UNI-ROYAL(厚声) | C25744 | LCSC
9 | 2 | TS-1187A-B-A-B | SW1,SW2 | SW-SMD_4P-L5.1-W5.1-P3.70-LS6.5-TL-2 |  | TS-1187A-B-A-B | XKB Connectivity(中国星坤) | C318884 | LCSC
10 | 1 | STM8S003F3P6TR | U1 | TSSOP-20_L6.5-W4.4-P0.65-LS6.4-BL |  | STM8S003F3P6TR | ST(意法半导体) | C52717 | LCSC